## 設計書鏡
【 設 計 内 訳 書 】
工事名； | 谷団地外壁外改修工事
所在地； | 宗像市 大島
工 期； | 着 工 | 契約締結日の翌日
| 竣 工 | 2025-11-28
| 費 目 | 設 計 金 額 | 請 負 金 額 | 摘 要
原 設 計 | 工 事 価 格
消費税等相当額
工事費（税込）
【工事概要】
| 敷 地 面 積 ： | 1027.19 | m2
| 建 築 面 積 ： | 327.77 | m2
| 延 べ 面 積 ： | 903.87 | m2
| 主 要 用 途 ： | 市営住宅
| 工 事 概 要 ： | 外壁改修工事
防水改修工事
アスベスト除去工事
|  | 高架水槽撤去工事 | ほか
【 摘 要 】

## 種目別内訳-1
設 計 額
名 称 |  | 摘 要 |  |  |  |  | 備 考
|  |  | 数 量 | 単位 | 金 額
１．直接工事費
| 原 |  | 1 | 式
２．間接工事費
Ａ．共通仮設費 | 原 |  | 1 | 式
Ｂ. 現場管理費 | 原 |  | 1 | 式
Ｃ. 一般管理費 | 原 |  | 1 | 式
Ｄ. 渡航費 | 原 |  | 1 | 式
間接工事費計 | 原 |  | 1 | 式
（A＋B＋C＋D）
設計工事価格（１＋２） | 原 |  | 1 | 式
[6 empty] | 原 | 原 設計金額

## 種目別内訳-2
名 称 | 摘 要 | 設 計 額 (上段：原設計、下段：変更） |  |  |  | 備 考
|  | 数 量 | 単 位 | 単 価 | 金 額
1.直接工事費
A.建築工事 |  | 1 | 式
B.電気設備工事 |  | 1 | 式
C.機械設備工事 |  | 1 | 式
計

## 建-科目別内訳
名 称 | 摘 要 | 設 計 額 (上段：原設計、下段：変更） |  |  |  | 専門工事 （ ）表示
|  | 数 量 | 単 位 | 単 価 | 金 額
A.建築工事
A-01.建築工事 |  | 1 | 式
A-02.外構工事 |  | 1 | 式
A-03.処分費等 |  | 1 | 式
計

## 建-細目別内訳
名 称 | 摘 要 | 設 計 額 (上段：原設計、下段：変更） |  |  |  | 専門工事 （ ）表示
|  | 数 量 | 単 位 | 単 価 | 金 額
A-01.建築工事
A-01-01.直接仮設工事 |  | 1 | 式
A-01-02.防水改修工事 |  | 1 | 式
A-01-03.外壁改修工事 |  | 1 | 式
A-01-04.建具改修工事 |  | 1 | 式
A-01-05.塗装改修工事 |  | 1 | 式
計
A-01-01.直接仮設工事
養生 | 防水改修 | 542 | ｍ2
養生 | 外壁改修 | 212 | ｍ2
整理清掃後片付け | 防水改修 | 542 | ｍ2
整理清掃後片付け | 外壁改修 | 212 | ｍ2
外部足場 | くさび緊結式足場 W900 手摺先行型 高10ｍ未満 | 1031 | ｍ2
外部足場 | くさび緊結式足場 W600 手摺先行型 高10ｍ未満 | 103 | ｍ2
外部足場 | 脚立足場 | 302 | ｍ2
養生ｼｰﾄ | ﾒｯｼｭｼｰﾄ | 1031 | ｍ2
交通誘導員 | 共通仮設費に含む | 15 | 人
(渡航費） | 以下の渡航費を 共通仮設費に含む
作業員渡航費 |  |  | 人
作業員運搬車渡航費 |  |  | 台
資材運搬車渡航費 | 4ﾄﾝ車 |  | 台
(臨時駐車場ほか仮設工事） | 以下の工事費を 共通仮設費に含む
仮囲い | A型ﾊﾞﾘｹｰﾄﾞ W2800 | 1 | か所
臨時駐車場 草刈り | 肩掛けｴﾝｼﾞﾝ機使用 | 260 | ｍ2
砕石敷込み | t100 | 220 | ｍ2
計
A-01-02.防水改修工事
(撤去)
ｱｽﾌｧﾙﾄ防水撤去 |  | 41.3 | ｍ2
防水押え金物撤去 | ｱﾙﾐ | 131 | ｍ
ﾙｰﾌﾄﾞﾚﾝ撤去 |  | 12 | か所
横引管撤去 | VP75×L400 | 4 | か所
竪樋撤去 | VP75 | 71.1 | ｍ
(改修)
屋根 露出ｼｰﾄ防水 | M4S S-M2工法 平場 | 306 | ｍ2
屋根 露出ｼｰﾄ防水 | M4S S-F2工法 立上り | 41.3 | ｍ2
防水押え金物 | ｼｰﾘﾝｸﾞ共 | 131 | ｍ
庇 塗膜防水 | X-1 平場 | 46.8 | ｍ2
庇 塗膜防水 | X-1 立上り | 13.8 | ｍ2
庇 脱気筒 |  | 6 | か所
ﾊﾟﾗﾍﾟｯﾄ他 塗膜防水 | X-2 平場 | 44 | ｍ2
ﾊﾟﾗﾍﾟｯﾄ他 塗膜防水 | X-2 立上り | 18.9 | ｍ2
高架水槽 塗膜防水 | X-2 平場 | 6.3 | ｍ2
高架水槽 塗膜防水 | X-2 立上り | 2.6 | ｍ2
ﾃﾗｽ･ﾊﾞﾙｺﾆｰ 塗膜防水 | X-2 平場 ﾗｲﾄﾌﾞﾗｳﾝ指定色 | 116 | ｍ2
ﾃﾗｽ･ﾊﾞﾙｺﾆｰ 塗膜防水 | X-2 立上り ﾗｲﾄﾌﾞﾗｳﾝ指定色 | 20.8 | ｍ2
ﾎﾟｰﾁ 塗膜防水 | X-2 平場 | 11.6 | ｍ2
ﾎﾟｰﾁ 塗膜防水 | X-2 立上り | 13.8 | ｍ2
階段 塗膜防水 | X-2 平場 | 10 | ｍ2
階段 塗膜防水 | X-2 立上り | 9.4 | ｍ2
面台 塗膜防水 | X-2 D150 | 88.1 | ｍ
高圧洗浄 | 10MPa | 660 | ｍ2
点検口立上りﾓﾙﾀﾙ補修 | 金ごて 厚20ｍｍ | 1.7 | ｍ2
ﾙｰﾌﾄﾞﾚﾝ | 竪引φ75 突起型 | 4 | か所
ﾙｰﾌﾄﾞﾚﾝ | 横引φ75 L型 | 4 | か所
ﾙｰﾌﾄﾞﾚﾝ | 竪引φ75 ﾄﾞｰﾑ型 | 4 | か所
ﾙｰﾌﾄﾞﾚﾝ ﾉﾝﾀｰﾙ系変性ｴﾎﾟｷｼ樹脂塗装 | φ75 | 20 | か所
横引管 | VP75×L400 | 4 | か所
竪樋 | VP75 ｶﾗｰ 掴み金物共 | 71.1 | ｍ
計
A-01-03.外壁改修工事
(撤去)
目地ｼｰﾘﾝｸﾞ撤去 |  | 814 | ｍ
建具周囲ｼｰﾘﾝｸﾞ撤去 |  | 415 | ｍ
外壁ｻｲﾝ ｽﾀｲﾛﾌｫｰﾑ撤去 |  | 4.5 | ｍ2
階段 ﾉﾝｽﾘｯﾌﾟ撤去 | ｽﾃﾝﾚｽ | 62.9 | ｍ
階段 壁付手摺撤去 | ｱﾙﾐφ38 | 21.8 | ｍ
設備架台撤去 | 360×190 | 3 | か所
集合郵便箱撤去 | ｽﾃﾝﾚｽ 3列2段 | 2 | か所
ﾊﾞﾙｺﾆｰ避難ﾊｯﾁ はしご撤去 |  | 4 | か所
ﾎﾟｰﾁ 傘立て撤去 | ｽﾃﾝﾚｽφ25×L450×2段 | 12 | か所
避難器具表示板撤去 |  | 4 | か所
室名札撤去 | ｱﾙﾐ250×125 下地板共 | 12 | か所
階数表示板撤去 | ABS樹脂 φ120 | 4 | か所
掲示板撤去 | ｽﾃﾝﾚｽ 1200×900 | 2 | か所
PSｻｲﾝ撤去 | ｱｸﾘﾙ板 295×125 | 2 | か所
融資ｻｲﾝ撤去 | ｱｸﾘﾙ板 515×360 | 1 | か所
(改修)
外壁用塗膜防水材 |  | 1557 | ｍ2
外巾木 調整塗材 | C-1 | 56.1 | ｍ2
揚裏 可とう形外装薄塗材 | Si | 283 | ｍ2
外壁 剥落防止工法 | 吹付 | 22.5 | ｍ2
外壁 剥落防止工法 | ﾀｲﾙ | 80.4 | ｍ2
高圧洗浄 | 10MPa ｺﾝｸﾘｰﾄ面 | 2006 | ｍ2
高圧洗浄 | 10MPa ﾀｲﾙ面 | 80.4 | ｍ2
施工数量調査 | ｺﾝｸﾘｰﾄ面 | 2006 | ｍ2
施工数量調査 | ﾀｲﾙ面 | 80.4 | ｍ2
防錆処理 | 露筋部 | 5.4 | ｍ
欠損+露筋 ｴﾎﾟｷｼ樹脂ﾓﾙﾀﾙ充填工法 | 0.01㎡以下 一般部 | 3 | か所
欠損+露筋 ｴﾎﾟｷｼ樹脂ﾓﾙﾀﾙ充填工法 | 0.01㎡以下 指定部 | 4 | か所
欠損+露筋 ｴﾎﾟｷｼ樹脂ﾓﾙﾀﾙ充填工法 | 0.04㎡以下 一般部 | 7 | か所
欠損+露筋 ｴﾎﾟｷｼ樹脂ﾓﾙﾀﾙ充填工法 | 0.04㎡以下 指定部 | 6 | か所
欠損+露筋 ｴﾎﾟｷｼ樹脂ﾓﾙﾀﾙ充填工法 | 0.16㎡以下 一般部 | 1 | か所
欠損のみ ﾎﾟﾘﾏｰｾﾒﾝﾄﾓﾙﾀﾙ充填工法 | 0.01㎡以下 一般部 | 44 | か所
欠損のみ ﾎﾟﾘﾏｰｾﾒﾝﾄﾓﾙﾀﾙ充填工法 | 0.01㎡以下 指定部 | 3 | か所
欠損のみ ﾎﾟﾘﾏｰｾﾒﾝﾄﾓﾙﾀﾙ充填工法 | 0.04㎡以下 一般部 | 2 | か所
欠損のみ ﾎﾟﾘﾏｰｾﾒﾝﾄﾓﾙﾀﾙ充填工法 | 0.16㎡以下 一般部 | 1 | か所
欠損のみ ﾎﾟﾘﾏｰｾﾒﾝﾄﾓﾙﾀﾙ充填工法 | 0.25㎡以下 一般部 | 1 | か所
欠損のみ ﾎﾟﾘﾏｰｾﾒﾝﾄﾓﾙﾀﾙ充填工法 | 0.25㎡超 一般部 | 4.5 | ｍ2
ひび割れ Ｕｶｯﾄ工法 | ﾎﾟﾘｳﾚﾀﾝ系ｼｰﾘﾝｸﾞ 0.2mm以下 ひび割れ部 | 77.7 | ｍ
ﾓﾙﾀﾙ浮き ｱﾝｶｰﾋﾟﾝﾆﾝｸﾞ部分注入工法 | 0.25㎡未満 一般部 | 1.7 | ｍ2
ﾓﾙﾀﾙ浮き ｱﾝｶｰﾋﾟﾝﾆﾝｸﾞ部分注入工法 | 0.25㎡未満 指定部 | 0.03 | ｍ2
ﾓﾙﾀﾙ浮き ｱﾝｶｰﾋﾟﾝﾆﾝｸﾞ全面注入工法 | 0.25㎡以上1.0未満 一般部 | 0.2 | ｍ2
ﾀｲﾙ浮き ｱﾝｶｰﾋﾟﾝﾆﾝｸﾞ部分注入工法 | 0.25㎡未満 一般部 | 0.4 | ｍ2
ﾀｲﾙ浮き ｱﾝｶｰﾋﾟﾝﾆﾝｸﾞ部分注入工法 | 0.25㎡未満 指定部 | 0.1 | ｍ2
塗膜浮き 下地調整塗材 | C-2 ｼｰﾗｰ含む | 12.2 | ｍ2
ﾀｲﾙｸﾗｯｸ等 張替え工法 | 磁器質ﾀｲﾙ 100×50 | 20 | か所
【Lv3 石綿含有建築用ｾﾒﾝﾄ系 下地調整塗材】 | 【GSCｳｴｯﾄｻﾝﾀﾞｰ工法同等】
石綿作業用 開放型養生 | 床面､立上部のみ 0.15mm×2重 | 1 | 式
石綿含有建材 (表層より2層目) | Uｶｯﾄｼｰﾙ充填工法 | 77.7 | ｍ
石綿含有建材 (表層より2層目) | 欠損+露筋部 0.01㎡以下 一般部 | 3 | か所
石綿含有建材 (表層より2層目) | 欠損+露筋部 0.01㎡以下 指定部 | 4 | か所
石綿含有建材 (表層より2層目) | 欠損+露筋部 0.04㎡以下 一般部 | 7 | か所
石綿含有建材 (表層より2層目) | 欠損+露筋部 0.04㎡以下 指定部 | 6 | か所
石綿含有建材 (表層より2層目) | 欠損+露筋部 0.16㎡以下 一般部 | 1 | か所
石綿含有建材 (表層より2層目) | 塗膜浮き部 | 12.2 | ㎡
作業前後清掃 | HEPAﾌｨﾙﾀｰ式 真空掃除機 | 1 | 式
石綿作業用 呼吸用保護具及び保護衣等 | 半面体ﾏｽｸ､保護ﾒｶﾞﾈ 手袋及び各種ﾌｨﾙﾀｰ類 | 1 | 式
設備機器類損料 | GSCｳｴｯﾄｻﾝﾀﾞｰ､発電機 HEAPﾌｨﾙﾀｰ式真空掃除機等 | 1 | 式
消耗品 | GSCｳｴｯﾄｻﾝﾀﾞｰ関連 | 2 | ｾｯﾄ
特別管理産業廃棄物 一時保管 | 簡易保管場所 | 1 | 式
目地ｼｰﾘﾝｸﾞ | PU-2 20×15 | 814 | ｍ
建具周囲ｼｰﾘﾝｸﾞ | MS-2 15×15 ﾉﾝﾌﾞﾘｰﾄﾞﾀｲﾌﾟ | 415 | ｍ
ﾎﾟｰﾁ ﾋﾞﾆﾙ床ｼｰﾄ | 防滑性 厚2.5 NA | 57.3 | ｍ2
階段 ﾋﾞﾆﾙ床ｼｰﾄ | 防滑性 厚2.5 NA | 41.8 | ｍ2
階段用床材 | 遮音･防滑性 W1085×D250×H≒195 | 58 | か所
階段用床材 | 遮音･防滑性 W2320×D250×H170 | 4 | か所
階段 壁付手摺 | 可倒式 表面樹脂φ34 延L10.9ｍ | 2 | か所
ｱﾝﾃﾅ ﾍﾞｰｽ樹脂ﾓﾙﾀﾙ | 700×700 | 1 | か所
ﾎﾟｰﾁ 床目地樹脂ﾓﾙﾀﾙ埋め |  | 23.2 | ｍ
集合郵便箱 | ｽﾃﾝﾚｽ 3列2段 672×654×140 | 2 | か所
傘立て | ｽﾃﾝﾚｽφ25×L450×2段 | 12 | か所
避難ﾊｯﾁ はしご | 取付ﾌﾞﾗｹｯﾄ共 | 4 | か所
物干し金物 仮撤去･再取付 | 天井付 2ｹ組 | 24 | か所
屋上ﾏﾝﾎｰﾙ 仮撤去･再取付 | φ830 | 2 | か所
消火器ﾎﾞｯｸｽ 仮撤去･再取付 | FRP製 | 6 | か所
隔板 仮撤去･再取付 | W965×H1800 | 5 | か所
掲示板 | ｽﾃﾝﾚｽ 1200×900 | 2 | か所
避難器具表示板 |  | 4 | か所
避難はしご降下位置ｻｲﾝ | ﾍﾟｲﾝﾄ | 4 | か所
住棟表示 清掃 | ｽﾃﾝﾚｽ箱文字 | 1 | か所
室名札 | ｱﾙﾐ250×125 下地板共 | 12 | か所
階数表示板 | ABS樹脂 φ120 | 4 | か所
PSｻｲﾝ | ｱｸﾘﾙ板 295×125 | 2 | か所
融資ｻｲﾝ | ｱｸﾘﾙ板 515×360 | 1 | か所
計
A-01-04.建具改修工事
ｱﾙﾐ面格子 仮撤去･再取付 | AW-1 W1200×H1200 | 12 | か所
ｱﾙﾐ面格子 仮撤去･再取付 | AW-5 W2100×H700 | 12 | か所
ﾊﾞﾗﾝｽ釜ｶﾊﾞｰ 仮撤去･再取付 | SUS-1 W470×H700 | 4 | か所
ｱﾙﾐ門扉 仮撤去･再取付 | W1270×H850 | 12 | か所
ｱﾙﾐﾌｪﾝｽ 仮撤去･再取付 | W1040×H800 | 4 | か所
計
A-01-05.塗装改修工事
DP塗替え | 既存ｹｲｶﾙ板面 | 15 | ｍ2
DP塗替え | 既存鋼製建具面 | 150 | ｍ2
計

## 建(外構)-細目別内訳
名 称 | 摘 要 | 設 計 額 (上段：原設計、下段：変更） |  |  |  | 専門工事 （ ）表示
|  | 数 量 | 単 位 | 単 価 | 金 額
A-02.外構工事
A-02-01.外構改修工事 |  | 1 | 式
A-02-02.ﾌﾟﾛﾊﾟﾝ庫改修工事 |  | 1 | 式
A-02-03.ｺﾞﾐ置場改修工事 |  | 1 | 式
A-02-04.自転車置場改修工事 |  | 1 | 式
計
A-02-01.外構改修工事
(改修)
白線引き | 15cm | 99.4 | ｍ
白線引き | 15cm ﾄﾗﾏｰｸ | 12 | ｍ
駐車番号 | 1～9 | 9 | か所
駐車番号 | 10～12 | 3 | か所
擁壁 高圧洗浄 | 10MPa | 84 | ｍ2
樹木撤去 | H3000 | 1 | 本
計
A-02-02.ﾌﾟﾛﾊﾟﾝ庫改修工事
屋根 小波ｽﾚｰﾄ撤去 | ｱｽﾍﾞｽﾄ含有 | 5.3 | ｍ2
屋根 小波ｽﾚｰﾄ |  | 5.3 | ｍ2
屋根 小波ｽﾚｰﾄｹﾗﾊﾞ役物 |  | 3.2 | ｍ
計
A-02-03.ｺﾞﾐ置場改修工事
屋根 小波ｽﾚｰﾄ撤去 | ｱｽﾍﾞｽﾄ含有 | 8.3 | ｍ2
屋根 小波ｽﾚｰﾄ |  | 8.3 | ｍ2
屋根 小波ｽﾚｰﾄｹﾗﾊﾞ役物 |  | 3.4 | ｍ
計
A-02-04.自転車置場改修工事
隔板 波板撤去 | ｶﾞﾗｽ繊維入り塩ビ波板 | 9.9 | ｍ2
隔板 ﾎﾟﾘｶｰﾎﾞﾈｰﾄ波板 | 厚1.0mm | 9.9 | ｍ2
計

## 建(処分)-細目別内訳
名 称 | 摘 要 | 設 計 額 (上段：原設計、下段：変更） |  |  |  | 専門工事 （ ）表示
|  | 数 量 | 単 位 | 単 価 | 金 額
A-03.処分費等
A-03-01.積込 |  | 1 | 式
A-03-02.運搬 |  | 1 | 式
A-03-03.処分費等 |  | 1 | 式
計
A-03-01.積込
発生材積込 | 外装材類 | 1.1 | ｍ3
発生材積込 | ｺﾝｸﾘｰﾄ類 | 1 | ｍ3
発生材積込 | ｱｽﾍﾞｽﾄ含有 | 1 | ｍ3
計
A-03-02.運搬
発生材運搬 | ｺﾝｸﾘｰﾄ類 | 0.2 | ｍ3
発生材運搬 | 砕石 | 0.7 | ｍ3
発生材運搬 | ｱｽﾌｧﾙﾄ類 | 0.2 | ｍ3
発生材運搬 | 廃ﾌﾟﾗｽﾁｯｸ類 | 1.1 | ｍ3
発生材運搬 | ｽﾚｰﾄ ｱｽﾍﾞｽﾄ含有 | 1 | ｍ3
計
A-03-03.処分費等
発生材処分費 | ｺﾝｸﾘｰﾄ類 | 0.2 | ｍ3
発生材処分費 | 砕石 | 0.7 | ｍ3
発生材処分費 | ｱｽﾌｧﾙﾄ類 | 0.2 | ｍ3
発生材処分費 | 廃ﾌﾟﾗｽﾁｯｸ類 | 1.1 | ｍ3
発生材処分費 | ｽﾚｰﾄ ｱｽﾍﾞｽﾄ含有 | 1 | ｍ3
計

## 電-科目別内訳
名 称 | 摘 要 | 設 計 額 (上段：原設計、下段：変更） |  |  |  | 専門工事 （ ）表示
|  | 数 量 | 単 位 | 単 価 | 金 額
B.電気設備工事
B-01.電気設備工事 |  | 1 | 式
計

## 電-細目別内訳
名 称 | 摘 要 | 設 計 額 (上段：原設計、下段：変更） |  |  |  | 専門工事 （ ）表示
|  | 数 量 | 単 位 | 単 価 | 金 額
B-01.電気設備工事
B-01-01.電灯設備 |  | 1 | 式
B-01-02.弱電設備 |  | 1 | 式
計
B-01-01.電灯設備
LED照明器具 ﾍﾞｰｽﾗｲﾄ20形 | 取外し再取付 | 6 | 台
LED照明器具 ﾌﾞﾗｹｯﾄﾗｲﾄ20形 | 取外し再取付 | 1 | 台
LED照明器具 ｼｰﾘﾝｸﾞﾗｲﾄ | 取外し再取付 | 12 | 台
埋込ｽｲｯﾁ | 取外し再取付 | 2 | 個
1P15A×1
埋込ｽｲｯﾁ | 取外し再取付 | 4 | 個
3W15A×1
埋込ｽｲｯﾁ | 取外し再取付 | 2 | 個
4W15A×1
ｶﾊﾞｰﾌﾟﾚｰﾄ | 取外し再取付 | 6 | 個
自動点滅器 | 取外し再取付 | 1 | 個
共用部仮設照明 隣地駐車場仮設照明 | 共通仮設費に含む | 1 | 式
計
B-01-02.弱電設備
ﾄﾞｱﾎﾝ | 取外し再取付 | 12 | 個
ﾊﾟﾗﾎﾞﾗｱﾝﾃﾅ | 取外し再取付 | 2 | 個
ﾌｪﾝｽﾍﾞｰｽ | ※足場へ移設含む
ﾊﾟﾗﾎﾞﾗｱﾝﾃﾅ | 取外し再取付 | 2 | 個
ﾏｽﾄ取付
UHFｱﾝﾃﾅ | 取外し再取付 | 1 | 個
ﾏｽﾄ取付
ｱﾝﾃﾅﾏｽﾄ | 取外し再取付 | 1 | 基
計

## 機-科目別内訳
名 称 | 摘 要 | 設 計 額 (上段：原設計、下段：変更） |  |  |  | 専門工事 （ ）表示
|  | 数 量 | 単 位 | 単 価 | 金 額
C.機械設備工事
C-01.機械設備工事 |  | 1 | 式
C-02.処分費等 |  | 1 | 式
計

## 機-細目別内訳
名 称 | 摘 要 | 設 計 額 (上段：原設計、下段：変更） |  |  |  | 専門工事 （ ）表示
|  | 数 量 | 単 位 | 単 価 | 金 額
C-01.機械設備工事
C-01-01.給水設備撤去 |  | 1 | 式
C-01-02.排水管撤去塗装 |  | 1 | 式
計
C-01-01.給水設備撤去
給水管撤去費 |  | 1 | 式
保温材撤去費 |  | 1 | 式
外装材撤去費 |  | 1 | 式
FRP高架水槽撤去費 | FRP製 球形タンク 容量:2.0t | 1 | 式
FRP高架水槽搬出費 | 16ｔクレーン 20ｔ油圧ジャッキ共 | 1 | 式
計
C-01-02.排水管撤去塗装
排水管撤去費 | FRP製タンク排水管 | 1 | 式
排水管塗装工事 | SGP(白) 50A | 19 | m
排水管塗装工事 | SGP(白) 65A | 38 | m
排水管塗装工事 | SGP(白) 75A | 38 | m
計

## 機（処）-細目別内訳
名 称 | 摘 要 | 設 計 額 (上段：原設計、下段：変更） |  |  |  | 専門工事 （ ）表示
|  | 数 量 | 単 位 | 単 価 | 金 額
C-02.処分費等
C-02-01.積込・運搬 |  | 1 | 式
C-02-02.処分費等 |  | 1 | 式
計
C-02-01.積込・運搬
発生材積込(運搬共） | 廃プラスチック類 | 1.6 | m3
計
C-02-02.処分費等
給水設備類 | 2t車 積込運搬共 | 1.6 | m3
計